## 4.7 分部分项工程和单价措施项目清单与计价表
分部分项工程和单价措施项目清单与计价表
工程名称：电气工程 | [7 empty] | 第 1 页 共 7 页
序号 | 子目编码 | 子目名称 | 子目特征描述 | 计量单位 | 工程量 | 金额（元）
[6 empty] | 综合单价 | 合价 |  | 其中
[9 empty] | 暂估价 | 规费
强电
1 | 920204020001 | 配电箱(柜)、盘制作、安装 | 1.名称:配电箱 2.规格:根据现场定制 3.安装方式:距地1.5，明装 4.回路数:24 5.安装调试 6.根据设计、验收、现场情况综合考虑，根据现场情况综合考虑确定 | 台 | 1
2 | 920204020002 | 开水器配电箱移位 | 1.名称:开水器配电箱移位 2.安装方式:距地1.6 3.回路数:4 4.移位,接线 5.根据设计、验收、现场情况综合考虑 | 台 | 1
3 | 920204018001 | 空气开关换新 | 1.名称:空气开关拆除换新 2.规格:C65N/2P 32A vigi 3.拆除，安装，接线 4.根据设计、验收、现场情况综合考虑 | 个 | 12
4 | 920204018002 | 空气开关换新 | 1.名称:空气开关拆除换新 2.规格:C65N/1P 16A 3.拆除，安装，接线 4.根据设计、验收、现场情况综合考虑 | 个 | 24
5 | 920204018003 | 空气开关换新 | 1.名称:空气开关拆除换新 2.规格:C65N/2P 20A vigi 3.拆除，安装，接线 4.根据设计、验收、现场情况综合考虑 | 个 | 24
本页小计
分部分项工程和单价措施项目清单与计价表
工程名称：电气工程 | [7 empty] | 第 2 页 共 7 页
序号 | 子目编码 | 子目名称 | 子目特征描述 | 计量单位 | 工程量 | 金额（元）
[6 empty] | 综合单价 | 合价 |  | 其中
[9 empty] | 暂估价 | 规费
6 | 030404033001 | 排风扇 | 1.名称:卫生间排气扇 2.规格:600*600 3.安装方式:嵌入式 4.根据设计、验收、现场情况综合考虑 | 台 | 2
7 | 920211003001 | 普通灯具及吸顶灯安装 | 1.名称:筒灯 2.规格:18W 3.安装形式:明装 4.品质要求:不低于欧普，佛山照明、雷士等品质 5.根据设计、验收、现场情况综合考虑 | 套 | 31
8 | 920211003002 | 普通灯具及吸顶灯安装 | 1.名称:led平板灯 2.规格:300*1200，72W 3.安装形式:吸顶 4.品质要求:不低于欧普，佛山照明、雷士等品质 5.根据设计、验收、现场情况综合考虑 | 套 | 39
9 | 920211003003 | 普通灯具及吸顶灯安装 | 1.名称:led平板灯 2.规格:吸顶 3.安装形式:300*600，58W 4.品质要求:不低于欧普，佛山照明、雷士等品质 5.根据设计、验收、现场情况综合考虑 | 套 | 8
10 | 920204027001 | 照明开关安装 | 1.名称:单联单控开关 2.安装方式:暗装，据地1.35m 3.根据设计、验收、现场情况综合考虑 | 个 | 18
本页小计
分部分项工程和单价措施项目清单与计价表
工程名称：电气工程 | [7 empty] | 第 3 页 共 7 页
序号 | 子目编码 | 子目名称 | 子目特征描述 | 计量单位 | 工程量 | 金额（元）
[6 empty] | 综合单价 | 合价 |  | 其中
[9 empty] | 暂估价 | 规费
11 | 920204027002 | 照明开关安装 | 1.名称:单联双控开关 2.安装方式:暗装，据地1.35m 3.根据设计、验收、现场情况综合考虑 | 个 | 1
12 | 920204027003 | 照明开关安装 | 1.名称:双联单控开关 2.安装方式:暗装，据地1.35m 3.根据设计、验收、现场情况综合考虑 | 个 | 2
13 | 920204027004 | 照明开关安装 | 1.名称:双联双控开关 2.安装方式:暗装，据地1.35m 3.根据设计、验收、现场情况综合考虑 | 个 | 2
14 | 920204027005 | 空调开关安装 | 1.名称:空调控制面板 2.规格:与空调对应 3.安装方式:暗装，据地1.35m 4.根据设计、验收、现场情况综合考虑 | 个 | 20
15 | 920210003001 | 电气配管 | 1.名称:配管 2.材质:JDG 3.规格:DN20 4.配置形式:明配 5.根据设计、验收、现场情况综合考虑 | m | 429.81
16 | 920210003002 | 电气配管 | 1.名称:配管 2.材质:JDG 3.规格:DN25 4.配置形式:明配 5.根据设计、验收、现场情况综合考虑 | m | 1
本页小计
分部分项工程和单价措施项目清单与计价表
工程名称：电气工程 | [7 empty] | 第 4 页 共 7 页
序号 | 子目编码 | 子目名称 | 子目特征描述 | 计量单位 | 工程量 | 金额（元）
[6 empty] | 综合单价 | 合价 |  | 其中
[9 empty] | 暂估价 | 规费
17 | 920210003003 | 电气配管 | 1.名称:配管 2.材质:SC 3.规格:DN65，厚度不低于3.5mm 4.配置形式:明配 5.根据设计、验收、现场情况综合考虑 | m | 115.36
18 | 920206002001 | 电力电缆敷设 | 1.名称:电力电缆 2.规格:电缆WDZB-YJY-5*16 3.敷设方式:穿管 4.电压等级(V):1kv 5.为保证工程质量，采用优质材料（如上上、小猫、起帆、宝胜等），只做建议 6.根据设计、验收、现场情况综合考虑 | m | 123.04
19 | 920206010001 | 电力电缆头制作、安装 |  | 个 | 1
20 | 920210010001 | 电气配线 | 1.配线形式名称:管内穿线 2.导线型号、材质、规格:WDZB-BYJ-2.5 3.根据设计、验收、现场情况综合考虑 | m | 1722.46
21 | 920210010002 | 电气配线 | 1.配线形式名称:管内穿线 2.导线型号、材质、规格:WDZB-BYJ-4 3.根据设计、验收、现场情况综合考虑 | m | 1828.04
本页小计
分部分项工程和单价措施项目清单与计价表
工程名称：电气工程 | [7 empty] | 第 5 页 共 7 页
序号 | 子目编码 | 子目名称 | 子目特征描述 | 计量单位 | 工程量 | 金额（元）
[6 empty] | 综合单价 | 合价 |  | 其中
[9 empty] | 暂估价 | 规费
22 | 920210010003 | 电气配线 | 1.配线形式名称:二次接线 2.导线型号、材质、规格:WDZB-BYJ-4 3.结合现场情况敷设到工位末端位置 4.根据设计、验收、现场情况综合考虑 | m | 120
23 | 920210010004 | 电气配线 | 1.配线形式名称:二次接线 2.导线型号、材质、规格:WDZB-BYJ-6 3.结合现场情况敷设到工位末端位置 4.根据设计、验收、现场情况综合考虑 | m | 23.33
24 | 920204029001 | 插座安装 | 1.名称:插座 2.规格:五孔 3.安装方式:暗装 4.根据设计、验收、现场情况综合考虑，含安装到工位最终位置费用 5.施工前需与业主确认安装位置，同意后方可施工 | 个 | 60
25 | 920204029002 | 插座安装 | 1.名称:地面插座 2.规格:五孔 3.安装方式:暗装 4.根据设计、验收、现场情况综合考虑，含安装到工位最终位置费用 5.施工前需与业主确认安装位置，同意后方可施工 | 个 | 4
本页小计
分部分项工程和单价措施项目清单与计价表
工程名称：电气工程 | [7 empty] | 第 6 页 共 7 页
序号 | 子目编码 | 子目名称 | 子目特征描述 | 计量单位 | 工程量 | 金额（元）
[6 empty] | 综合单价 | 合价 |  | 其中
[9 empty] | 暂估价 | 规费
26 | 920210014001 | 盖板 | 1.名称:白盖板 2.规格:86 3.安装形式:原插座位置需安装整理固定，并在需要处盖上白板 4.根据设计、验收、现场情况综合考虑，需与业主确认安装位置 | 个 | 70
27 | 920210014002 | 接线盒安装 | 1.名称:接线盒 2.规格:86 3.安装形式:暗装 4.根据设计、验收、现场情况综合考虑，含安装到工位最终位置费用 | 个 | 187
分部小计
弱电
28 | 920804016001 | 电视监控摄像设备安装 | 1.名称:网络半球摄像机 2.类别:不低于400像素 3.为保证质量需求，需采用国内优质品牌，不低于海康威视、大华、h3c同档次 4.根据设计、验收、现场情况综合考虑，根据现场情况综合考虑确定 | 套 | 2
29 | 920806004001 | 信息插座安装 | 1.名称:双口信息插座 2.根据设计、验收、现场情况综合考虑，根据现场情况综合考虑确定 | 个 | 11
30 | 920806004002 | 信息插座安装 | 1.名称:单口信息插座 2.根据设计、验收、现场情况综合考虑，根据现场情况综合考虑确定 | 个 | 68
本页小计
分部分项工程和单价措施项目清单与计价表
工程名称：电气工程 | [7 empty] | 第 7 页 共 7 页
序号 | 子目编码 | 子目名称 | 子目特征描述 | 计量单位 | 工程量 | 金额（元）
[6 empty] | 综合单价 | 合价 |  | 其中
[9 empty] | 暂估价 | 规费
31 | 920801013001 | 无线AP | 1.名称:无线AP 2.安装方式:吸顶 3.为保证质量需求，需采用国内优质品牌，不低于海康威视、锐捷、h3c同档次 4.根据设计、验收、现场情况综合考虑，根据现场情况综合考虑确定 | 台 | 4
32 | 920806016001 | 双绞线缆敷设 | 1.名称:双绞线 2.规格:utp cat6 3.敷设方式:线槽、穿管 4.根据设计、验收、现场情况综合考虑，根据现场情况综合考虑确定 | m | 2332.58
33 | 920210003004 | 电气配管 | 1.名称:配管 2.材质:SC 3.规格:DN20 4.配置形式:明配 5.根据设计、验收、现场情况综合考虑 | m | 288.03
34 | 920210003005 | 电气配管 | 1.名称:配管 2.材质:SC 3.规格:DN25 4.配置形式:明配 5.根据设计、验收、现场情况综合考虑 | m | 219.79
35 | 920808004001 | 单机智能门锁 | 1.名称:单机智能门锁 2.规格:刷卡、指纹、密码 3.根据设计、验收、现场情况综合考虑 | 台 | 2
分部小计
措施项目
分部小计
本页小计
合 计

## 4.14 主要材料和工程设备选用表
主要材料和工程设备选用表
工程名称：电气工程
序号 | 材料和工程设备名称 | 单位 | 单价 | 数量 | 品牌/厂家 | 规格型号 | 备注
注：本表中所列材料设备应仅限于承包人自行采购范围内的材料设备。本表格可以按照同样的格式扩展。