## 4.7 分部分项工程和单价措施项目清单与计价表
分部分项工程和单价措施项目清单与计价表
工程名称：给排水工程 | [7 empty] | 第 1 页 共 6 页
序号 | 子目编码 | 子目名称 | 子目特征描述 | 计量单位 | 工程量 | 金额（元）
[6 empty] | 综合单价 | 合价 |  | 其中
[9 empty] | 暂估价 | 规费
整个项目
1 | 920604006001 | 洗脸盆安装 | 1.名称:洗脸盆 2.组装方式:成品套装 3.附件配置:冷热水龙头、软管、截止阀 4.品质要求:不低于九牧、恒洁、箭牌、惠达等档次 5.选型需得到甲方工程师认可 6.根据设计、验收、现场情况综合考虑，根据现场情况综合考虑确定 | 套 | 9
2 | 920604010001 | 拖布池安装 | 1.名称:拖布池 2.组装方式:成品套装 3.附件配置:水龙头 4.品质要求:不低于九牧、恒洁、箭牌、惠达等档次 5.选型需得到甲方工程师认可 6.根据设计、验收、现场情况综合考虑，根据现场情况综合考虑确定 | 套 | 3
本页小计
分部分项工程和单价措施项目清单与计价表
工程名称：给排水工程 | [7 empty] | 第 2 页 共 6 页
序号 | 子目编码 | 子目名称 | 子目特征描述 | 计量单位 | 工程量 | 金额（元）
[6 empty] | 综合单价 | 合价 |  | 其中
[9 empty] | 暂估价 | 规费
3 | 920604015001 | 大便器安装 | 1.名称:大便器 2.型号、规格:红外感应式 3.组装方式:成品套装 4.附件配置:软管，截止阀等 5.品质要求:不低于九牧、恒洁、箭牌、惠达等档次 6.选型需得到甲方工程师认可 7.根据设计、验收、现场情况综合考虑，根据现场情况综合考虑确定 | 套 | 6
4 | 920604017001 | 小便器安装 | 1.名称:小便器 2.型号、规格:红外感应式 3.组装方式:成品套装 4.品质要求:不低于九牧、恒洁、箭牌、惠达等档次 5.选型需得到甲方工程师认可 6.根据设计、验收、现场情况综合考虑，根据现场情况综合考虑确定 | 套 | 4
5 | 920604021001 | 地漏更换 | 1.名称:地漏 2.材质:不锈钢 3.型号、规格:DN50、带止回阀 4.品质要求:不低于潜水艇、箭牌、惠达等档次 5.选型需得到甲方工程师认可 6.根据设计、验收、现场情况综合考虑，根据现场情况综合考虑确定 | 个 | 6
本页小计
分部分项工程和单价措施项目清单与计价表
工程名称：给排水工程 | [7 empty] | 第 3 页 共 6 页
序号 | 子目编码 | 子目名称 | 子目特征描述 | 计量单位 | 工程量 | 金额（元）
[6 empty] | 综合单价 | 合价 |  | 其中
[9 empty] | 暂估价 | 规费
6 | 920604025001 | 热(开)水器安装 | 1.名称:开水器 2.型号、规格:50L、带多重过滤-反渗透膜过滤 3.品质要求:不低于吉宝、吉之美、英领档次 4.选型需得到甲方工程师认可 5.根据设计、验收、现场情况综合考虑，根据现场情况综合考虑确定 | 台 | 1
7 | 920601013001 | 塑料管安装 | 1.安装部位:室内给水管 2.材质:PP—R 3.型号、规格:DN50，中水涂绿色标志 4.连接方式:热熔 5.压力试验、吹扫及清洗设计要求:消毒冲洗 6.根据设计、验收、现场情况综合考虑，根据现场情况综合考虑确定 | m | 4.2
8 | 920601013002 | 塑料管安装 | 1.安装部位:室内给水管 2.材质:PP—R 3.型号、规格:DN32，中水涂绿色标志 4.连接方式:热熔 5.压力试验、吹扫及清洗设计要求:消毒冲洗 6.根据设计、验收、现场情况综合考虑，根据现场情况综合考虑确定 | m | 3.25
本页小计
分部分项工程和单价措施项目清单与计价表
工程名称：给排水工程 | [7 empty] | 第 4 页 共 6 页
序号 | 子目编码 | 子目名称 | 子目特征描述 | 计量单位 | 工程量 | 金额（元）
[6 empty] | 综合单价 | 合价 |  | 其中
[9 empty] | 暂估价 | 规费
9 | 920601013003 | 塑料管安装 | 1.安装部位:室内给水管 2.材质:PP—R 3.型号、规格:DN25，中水涂绿色标志 4.连接方式:热熔 5.压力试验、吹扫及清洗设计要求:消毒冲洗 6.根据设计、验收、现场情况综合考虑，根据现场情况综合考虑确定 | m | 24.12
10 | 920601013004 | 塑料管安装 | 1.安装部位:室内给水管 2.材质:PP—R 3.型号、规格:DN20，中水涂绿色标志 4.连接方式:热熔 5.根据设计、验收、现场情况综合考虑，根据现场情况综合考虑确定 | m | 13.88
11 | 920601013005 | 塑料管安装 | 1.安装部位:室内给水管 2.材质:PP—R 3.型号、规格:DN15，中水涂绿色标志 4.连接方式:热熔 5.压力试验、吹扫及清洗设计要求:消毒冲洗 6.根据设计、验收、现场情况综合考虑，根据现场情况综合考虑确定 | m | 43.22
本页小计
分部分项工程和单价措施项目清单与计价表
工程名称：给排水工程 | [7 empty] | 第 5 页 共 6 页
序号 | 子目编码 | 子目名称 | 子目特征描述 | 计量单位 | 工程量 | 金额（元）
[6 empty] | 综合单价 | 合价 |  | 其中
[9 empty] | 暂估价 | 规费
12 | 920601013006 | 塑料管安装 | 1.安装部位:室内排水管 2.材质:UPVC 3.型号、规格:DN50 4.压力试验、吹扫及清洗设计要求:满水、通球实验 5.根据设计、验收、现场情况综合考虑，根据现场情况综合考虑确定 | m | 17.57
13 | 920601013007 | 塑料管安装 | 1.安装部位:室内排水管 2.材质:UPVC 3.型号、规格:DN75 4.压力试验、吹扫及清洗设计要求:满水、通球实验 5.根据设计、验收、现场情况综合考虑，根据现场情况综合考虑确定 | m | 18.69
14 | 920601013008 | 塑料管安装 | 1.安装部位:室内排水管 2.材质:UPVC 3.型号、规格:DN100 4.压力试验、吹扫及清洗设计要求:满水、通球实验 5.根据设计、验收、现场情况综合考虑，根据现场情况综合考虑确定 | m | 13.09
本页小计
分部分项工程和单价措施项目清单与计价表
工程名称：给排水工程 | [7 empty] | 第 6 页 共 6 页
序号 | 子目编码 | 子目名称 | 子目特征描述 | 计量单位 | 工程量 | 金额（元）
[6 empty] | 综合单价 | 合价 |  | 其中
[9 empty] | 暂估价 | 规费
15 | 920603011001 | 其他阀门安装 | 1.名称:截止阀 2.材质:铜 3.型号、规格、压力等级:dn50 4.连接方式:螺纹 5.根据设计、验收、现场情况综合考虑，根据现场情况综合考虑确定 | 个 | 1
16 | 920604025002 | 小厨宝安装 | 1.名称:小厨宝 2.型号、规格:10L 3.安装方式:壁挂 4.为保证质量，宜采用优质品牌（如美、海尔、史密斯等，仅供参考），和工程量商量确定 5.根据设计、验收、现场情况综合考虑，根据现场情况综合考虑确定 | 台 | 2
分部小计
措施项目
分部小计
本页小计
合 计

## 4.14 主要材料和工程设备选用表
主要材料和工程设备选用表
工程名称：给排水工程
序号 | 材料和工程设备名称 | 单位 | 单价 | 数量 | 品牌/厂家 | 规格型号 | 备注
注：本表中所列材料设备应仅限于承包人自行采购范围内的材料设备。本表格可以按照同样的格式扩展。