## 4.7 分部分项工程和单价措施项目清单与计价表
分部分项工程和单价措施项目清单与计价表
工程名称：装饰装修工程 | [7 empty] | 第 1 页 共 4 页
序号 | 子目编码 | 子目名称 | 子目特征描述 | 计量单位 | 工程量 | 金额（元）
[6 empty] | 综合单价 | 合价 |  | 其中
[9 empty] | 暂估价 | 规费
楼地面工程
1 | 911204008001 | 防静电活动地板安装 | 防静电活动地板 1.600*600瓷面抗静电地板； 2.安装成品支架； 3.原地面清理（地砖不拆除）。 | m2 | 20.33
2 | 911202003001 | 块料楼地面新做 | 瓷砖地面 1.新铺600*600地砖； 2.做美缝。 3.不低于东鹏、马可波罗、诺贝尔档次 | m2 | 50.48
3 | 911202003003 | 块料楼地面新做 | 原瓷砖地面局部修补 1.铺600*600地砖； 2.做美缝。 3.不低于东鹏、马可波罗、诺贝尔档次 | m2 | 65
4 | 911202003002 | 块料楼地面新做 | 瓷砖地面 1.新铺600*600地砖； 2.1.5厚JS防水层，遇墙上翻1000mm； 3.做美缝。 4.不低于东鹏、马可波罗、诺贝尔档次 | m2 | 48.66
分部小计
墙面工程
5 | 911604002003 | 喷刷涂料新做 | 喷涂料墙面 1.墙面局部找补，批刮腻子打磨； 2.局部贴铺网格布石膏找平； 3.喷乳胶漆两遍。 | m2 | 1273.88
本页小计
分部分项工程和单价措施项目清单与计价表
工程名称：装饰装修工程 | [7 empty] | 第 2 页 共 4 页
序号 | 子目编码 | 子目名称 | 子目特征描述 | 计量单位 | 工程量 | 金额（元）
[6 empty] | 综合单价 | 合价 |  | 其中
[9 empty] | 暂估价 | 规费
6 | 911302005001 | 块料墙、柱面新做 | 瓷砖墙面 1.墙面拉毛处理； 2.铺设300*600瓷砖，美缝； 3.1.5厚JS防水层高1000mm。 4.建议不低于东鹏、马可波罗、诺贝尔档次 | m2 | 154.8
分部小计
天棚工程
7 | 911402003001 | 平面吊顶天棚新做 | 铝扣板吊顶 1.300*600铝扣板吊顶，厚0.2mm； 2.T型轻钢龙骨TB23*26中距450； 3.T型轻钢次龙骨TB23*32中距450； 4.U型轻钢主龙骨CB30*12中距1200； 5.φ6钢筋吊杆双向中距1200，吊杆上部与板底预留吊环固定； 6.混凝土板底预留吊环固定。 | m2 | 46.68
8 | 911604002001 | 喷刷涂料新做 | 喷涂料顶棚 1.顶部局部找补，批刮腻子打磨； 2.局部贴铺网格布石膏找平； 3.喷深灰色乳胶漆两遍。 | m2 | 618.33
分部小计
门窗工程
9 | 911502012001 | 钢质防火门安装 | 新换钢质防火门 1.钢质防火门； 2.含闭门器、顺序器； 3.含普通五金。 | m2 | 3.3
本页小计
分部分项工程和单价措施项目清单与计价表
工程名称：装饰装修工程 | [7 empty] | 第 3 页 共 4 页
序号 | 子目编码 | 子目名称 | 子目特征描述 | 计量单位 | 工程量 | 金额（元）
[6 empty] | 综合单价 | 合价 |  | 其中
[9 empty] | 暂估价 | 规费
10 | 911501011001 | 木质门带套安装 | 木门安装 1.木门安装，含门套； 2.含普通五金。 | m2 | 8.14
11 | 911507009001 | 金属窗安装 | 金属窗安装 1.金属窗安装； 2.包含普通五金。 | m2 | 2.56
12 | 911507011001 | 金属百叶窗安装 | 百叶窗安装 1.金属百叶窗安装； 2.包含普通五金。 | m2 | 10.4
13 | AB002 | 更换金属窗五金 | 1.更换金属窗五金 | 套 | 36
分部小计
拆除及其他工程
14 | AB001 | 拆除工程 | 拆除工程 1.拆除楼地面； 2.拆除墙面； 3.拆除吊顶； 4.拆除安装项目及管线整理 5.卫生间拆除 6.其它项目拆除； 7.整理垃圾外运及消纳自行考虑。 | 项 | 1
15 | 911704003001 | 洗漱台安装 | 石材洗漱台安装 | m2 | 5.92
16 | 911704005001 | 镜子安装 | 镜子安装 | m2 | 3
17 | 911306005001 | 隔断新做 | 卫生间成品隔断安装 | 间 | 8
18 | 911306005002 | 隔断新做 | 小便斗隔断安装 | 个 | 4
19 | AB003 | 原有室外机墙体拆除，做封堵及防水处理 | 1.原有室外机墙体拆除，做封堵及防水处理 | 个 | 13
本页小计
分部分项工程和单价措施项目清单与计价表
工程名称：装饰装修工程 | [7 empty] | 第 4 页 共 4 页
序号 | 子目编码 | 子目名称 | 子目特征描述 | 计量单位 | 工程量 | 金额（元）
[6 empty] | 综合单价 | 合价 |  | 其中
[9 empty] | 暂估价 | 规费
20 | 911306005003 | 隔断新做 | 新建轻钢龙骨石膏板隔墙 1.75型轻钢龙骨框架，内填岩棉板； 2.面层12mm厚双层石膏板； 3.刮腻子，喷乳胶漆两遍。 | m2 | 10.03
21 | 911306005004 | 隔断新做 | 新建双层玻璃夹百页隔断 | m2 | 10.03
分部小计
措施项目
分部小计
本页小计
合 计

## 4.14 主要材料和工程设备选用表
主要材料和工程设备选用表
工程名称：装饰装修工程
序号 | 材料和工程设备名称 | 单位 | 单价 | 数量 | 品牌/厂家 | 规格型号 | 备注
注：本表中所列材料设备应仅限于承包人自行采购范围内的材料设备。本表格可以按照同样的格式扩展。