## 封-1 招标工程量清单封面
|  | 7#楼弱电监控工程 |  | 工程
招标工程量清单
招 标 人：
(单位盖章)
造价咨询人：
(单位盖章)
年 月 日
封—1

## 扉-1 招标工程量清单扉页
|  | 7#楼弱电监控工程 |  | 工程
工程量清单
招 标 人： |  |  | 工程造价 咨 询 人：
| (单位盖章) |  |  |  | (单位资质专用章)
法定代表人 或其授权人： |  |  | 法定代表人 或其授权人：
| (签字或盖章) |  |  |  | (签字或盖章)
编 制 人： |  |  | 复 核 人：
| (造价人员签字盖专用章) |  |  |  | (造价工程师签字盖专用章)
编 制 时 间： | 年 月 日 |  | 复 核 时 间： |  | 年 月 日
扉—1

## 扉-1 招标工程量清单扉页(新)
|  | 7#楼弱电监控工程 |  | 工程
工程量清单
招 标 人： |  |  | 工程造价 咨 询 人：
| (单位盖章) |  |  |  | (单位盖章)
法定代表人 或其授权人： |  |  | 法定代表人 或其授权人：
| (签字或盖章) |  |  |  | (签字或盖章)
编 制 人： |  |  | 复 核 人：
| (造价人员签字盖专用章) |  |  |  | (造价工程师签字盖专用章)
编 制 时 间： | 年 月 日 |  | 复 核 时 间： |  | 年 月 日
扉—1

## 4.1 工程量清单封面
|  | 7#楼弱电监控工程 |  | 工程
工程量清单
招 标 人： |  |  | 工程造价 咨 询 人：
| (单位盖章) |  |  |  | (单位盖章)
法定代表人 或其委托代理人： |  |  | 法定代表人 或其委托代理人：
| (签字或盖章) |  |  |  | (签字或盖章)
编 制 人： |  |  | 复 核 人：
| (造价人员签字盖专用章) |  |  |  | (造价工程师签字盖专用章)
编 制 时 间： | 年 月 日 |  | 复 核 时 间： |  | 年 月 日

## 4.3 总说明
总 说 明
工程名称：7#楼弱电监控工程 | 第 1 页 共 1 页

## 4.7 分部分项工程和单价措施项目清单与计价表
分部分项工程和单价措施项目清单与计价表
工程名称：7#楼弱电监控工程 | [7 empty] | 第 1 页 共 18 页
序号 | 子目编码 | 子目名称 | 子目特征描述 | 计量单位 | 工程量 | 金额（元）
[6 empty] | 综合单价 | 合价 |  | 其中
[9 empty] | 暂估价 | 规费
整个项目
1 | 030507008003 | 监控摄像设备 | 名称:半球摄像机 1、200万半球网络摄像机 2、最高分辨率可达1920 × 1080 @25 fps，在该分辨率下可输出实时图像 3、采用高效阵列红外灯，使用寿命长，红外照射距离最远可达30 m 4、1个内置麦克风 5、在1920x1080@25fps下，清晰度不小于1000TVL。最大亮度鉴别等级不小于11级 6、信噪比不小于55dB。 7、摄像机能够在-20~60摄氏度，湿度小于93%环境下稳定工作。（公安部检验报告证明） 8、不低于IP66防尘防水等级。（公安部检验报告证明） 9、摄像机应能在DC（12±25%）V范围内正常工作，支持POE供电。（公安部检验报告证明） | 台 | 37
本页小计
分部分项工程和单价措施项目清单与计价表
工程名称：7#楼弱电监控工程 | [7 empty] | 第 2 页 共 18 页
序号 | 子目编码 | 子目名称 | 子目特征描述 | 计量单位 | 工程量 | 金额（元）
[6 empty] | 综合单价 | 合价 |  | 其中
[9 empty] | 暂估价 | 规费
2 | 030507008001 | 监控摄像设备 | 名称:电梯专用监控 1、最高分辨率可达1920 × 1080@25 fps，在该分辨率下可输出实时图像 2、内置MicroSD/MicroSDHC/MicroSDXC 插槽； 3、1个内置麦克风，1个内置扬声器，支持双向语音对讲 4、符合IK08防暴设计，可靠性高 5、供电方式：DC：12 V ± 25%，支持防反接保护，PoE：IEEE 802.3af，CLASS 3持防反接保护，PoE：IEEE 802.3af，CLASS 3 | 台 | 3
本页小计
分部分项工程和单价措施项目清单与计价表
工程名称：7#楼弱电监控工程 | [7 empty] | 第 3 页 共 18 页
序号 | 子目编码 | 子目名称 | 子目特征描述 | 计量单位 | 工程量 | 金额（元）
[6 empty] | 综合单价 | 合价 |  | 其中
[9 empty] | 暂估价 | 规费
3 | 030507008002 | 监控摄像设备 | 名称:彩色枪式摄像机 1、200万筒型网络摄像机 2、最高分辨率可达1920 × 1080 @25 fps，在该分辨率下可输出实时图像 3、1个内置麦克风 4、采用高效阵列红外灯，使用寿命长，红外照射距离最远可达30 m 5、焦距：4 mm，6 mm，8 mm，12 mm可选 6、最低照度彩色不大于0.005 lx，黑白不大于0.0005 lx。（公安部检验报告证明） 7、动态范围不小于106dB。（公安部检验报告证明） 8、信噪比不小于55dB。（公安部检验报告证明） 9、需支持IP67防尘防水。（公安部检验报告证明） 10、供电方式：DC：12 V ± 25%，支持防反接保护，PoE：802.3af，Class 3 | 台 | 40
4 | 031002002001 | 设备支架 | 1.名称:壁装摄像机支架 2.其他:满足招标文件、设计图纸及验收规范要求 | 套 | 40
本页小计
分部分项工程和单价措施项目清单与计价表
工程名称：7#楼弱电监控工程 | [7 empty] | 第 4 页 共 18 页
序号 | 子目编码 | 子目名称 | 子目特征描述 | 计量单位 | 工程量 | 金额（元）
[6 empty] | 综合单价 | 合价 |  | 其中
[9 empty] | 暂估价 | 规费
5 | 030507008004 | 监控摄像设备 | 名称:网络球形云台摄像机 1、400万23倍网络红外球机 2、支持区域入侵侦测，越界侦测，进入区域侦测和离开区域侦等智能侦测并联动跟踪 3、采用高效补光阵列，低功耗，红外补光150 m 4、内置加热玻璃，有效除雾 5、焦距：4.8 mm~110 mm，支持23倍光学变倍，16倍数字变倍 6、夜间天气晴朗无遮挡，红外补光灯开启，可识别距离设备120m处的人体轮廓。（以公安部检验报告为准） 7、设备内置8颗补光灯和防雨帽檐、1个RJ45网络接口、1路音频输入接口、1路音频输出接口、2路报警输入接口、1个SD卡插槽。（以公安部检验报告为准） 8、具有H.264、H.265、MJPEG设置选项，可将H.264、H.265格式设置为High Profile/Main/Baseline。（公安部检验报告证明） 9、支持300个预置位，可按照所设置的预置位完 | 台 | 4
本页小计
分部分项工程和单价措施项目清单与计价表
工程名称：7#楼弱电监控工程 | [7 empty] | 第 5 页 共 18 页
序号 | 子目编码 | 子目名称 | 子目特征描述 | 计量单位 | 工程量 | 金额（元）
[6 empty] | 综合单价 | 合价 |  | 其中
[9 empty] | 暂估价 | 规费
成大于8条巡航路径。支持预置位视频冻结功能. 10、水平范围：360° 11、垂直范围：-15°-90°(自动翻转) 12、支持定时抓图与事件抓图功能 13、支持定时任务，一键守望，一键巡航功能
6 | 030507012001 | 视频传输设备 | 名称:网桥 1、100米2.4G电梯无线网桥，802.11ac制式 2、网络接口：1个RJ45 ,10/100 Mbps自适应 3、组网方式：点对点 4、带机量：1路6MP IPC或2路2MP IPC 5、无线传输距离：100 m 6、工作温度：-20℃~55℃ | 套 | 1
7 | 030608011001 | 六类网络接头 | 1.名称:六类非屏蔽水晶头 2.规格:六类非屏蔽 3.其他:满足招标文件、设计图纸及验收规范要求 | 个 | 81
8 | 030411001001 | 配管 | 1.名称:室内配管 2.规格:JDG25 3.配置形式:明配 4.其他:满足招标文件、设计图纸及验收规范要求 | m | 94.27
9 | 030411001002 | 配管 | 1.名称:室内配管 2.规格:JDG20 3.配置形式:明配 4.其他:满足招标文件、设计图纸及验收规范要求 | m | 634.11
本页小计
分部分项工程和单价措施项目清单与计价表
工程名称：7#楼弱电监控工程 | [7 empty] | 第 6 页 共 18 页
序号 | 子目编码 | 子目名称 | 子目特征描述 | 计量单位 | 工程量 | 金额（元）
[6 empty] | 综合单价 | 合价 |  | 其中
[9 empty] | 暂估价 | 规费
10 | 030411001003 | 配管 | 1.名称:室内配管 2.规格:SC20 3.配置形式:明配 4.其他:满足招标文件、设计图纸及验收规范要求 | m | 208.99
本页小计
分部分项工程和单价措施项目清单与计价表
工程名称：7#楼弱电监控工程 | [7 empty] | 第 7 页 共 18 页
序号 | 子目编码 | 子目名称 | 子目特征描述 | 计量单位 | 工程量 | 金额（元）
[6 empty] | 综合单价 | 合价 |  | 其中
[9 empty] | 暂估价 | 规费
11 | 030502005001 | 双绞线缆 | 1.名称:UTP6 2.规格:2.1、符合ANSI/TIA/EIA-568-C.2 和ISO/IEC 11801:2015标准的要求； 2.2、带中心十字隔离骨架，可有效防止因线对之间绞距变化带来的性能下降； 2.3、可提供250MHZ带宽，线规23AWG； 2.4、护套采用优良的PVC材料；护套长度为逆序标注以方便识别线缆长度； 2.5、导体材料：无氧圆铜（纯度99.99%）；最大导体直流电阻@20 Deg.C :7.32Ω/100m；线对直流电阻不平衡：≤2%；线对对地电容不平衡：＜330pF/100m；延迟偏差：≤45ns/100m；额定传输速率(NVP)：65%；绝缘电阻: ≥5000MΩ/km +20℃ DC (100-500)； 2.6、符合ANSI/TIA-568-C.2-2009六连接点和三连接点信道标准并提供第三方测试报告，并加盖生产厂家章； 2.7、投标时提供：原生产厂家授权和25年售后 | m | 1401.04
本页小计
分部分项工程和单价措施项目清单与计价表
工程名称：7#楼弱电监控工程 | [7 empty] | 第 8 页 共 18 页
序号 | 子目编码 | 子目名称 | 子目特征描述 | 计量单位 | 工程量 | 金额（元）
[6 empty] | 综合单价 | 合价 |  | 其中
[9 empty] | 暂估价 | 规费
服务承诺函，加盖原厂章。 3.敷设方式:管内敷设 4.其他:满足招标文件、设计图纸及验收规范要求
本页小计
分部分项工程和单价措施项目清单与计价表
工程名称：7#楼弱电监控工程 | [7 empty] | 第 9 页 共 18 页
序号 | 子目编码 | 子目名称 | 子目特征描述 | 计量单位 | 工程量 | 金额（元）
[6 empty] | 综合单价 | 合价 |  | 其中
[9 empty] | 暂估价 | 规费
12 | 030502005002 | 双绞线缆 | 1.名称:UTP6 2.规格:2.1、符合ANSI/TIA/EIA-568-C.2 和ISO/IEC 11801:2015标准的要求； 2.2、带中心十字隔离骨架，可有效防止因线对之间绞距变化带来的性能下降； 2.3、可提供250MHZ带宽，线规23AWG； 2.4、护套采用优良的PVC材料；护套长度为逆序标注以方便识别线缆长度； 2.5、导体材料：无氧圆铜（纯度99.99%）；最大导体直流电阻@20 Deg.C :7.32Ω/100m；线对直流电阻不平衡：≤2%；线对对地电容不平衡：＜330pF/100m；延迟偏差：≤45ns/100m；额定传输速率(NVP)：65%；绝缘电阻: ≥5000MΩ/km +20℃ DC (100-500)； 2.6、符合ANSI/TIA-568-C.2-2009六连接点和三连接点信道标准并提供第三方测试报告，并加盖生产厂家章； 2.7、投标时提供：原生产厂家授权和25年售后 | m | 2642.18
本页小计
分部分项工程和单价措施项目清单与计价表
工程名称：7#楼弱电监控工程 | [7 empty] | 第 10 页 共 18 页
序号 | 子目编码 | 子目名称 | 子目特征描述 | 计量单位 | 工程量 | 金额（元）
[6 empty] | 综合单价 | 合价 |  | 其中
[9 empty] | 暂估价 | 规费
服务承诺函，加盖原厂章。 3.敷设方式:线槽敷设 4.其他:满足招标文件、设计图纸及验收规范要求
13 | 030411004005 | 配线 | 1.名称:电梯随行电缆 2.型号:ZR-RVV4*1.5抗拉钢丝 ，镀锡铜网屏蔽 3.其他:满足招标文件、设计图纸及验收规范要求 | m | 175.2
14 | 030411004001 | 配线 | 1.名称:电源线 2.型号:RVV3*1.0 3.其他:满足招标文件、设计图纸及验收规范要求 | m | 236.54
15 | 030411004002 | 配线 | 1.名称:电源线 2.型号:ZR-RVV3*2.5 3.其他:满足招标文件、设计图纸及验收规范要求 | m | 154.01
16 | 030411004003 | 配线 | 1.名称:电源线 2.型号:ZR-RVV 3*4 3.其他:满足招标文件、设计图纸及验收规范要求 | m | 160
17 | 030502007002 | 光缆 | 1.名称:光缆 2.规格:12芯 3.敷设方式:管内敷设 4.其他:满足招标文件、设计图纸及验收规范要求 | m | 550
18 | 030502007003 | 光缆 | 1.名称:室外12芯单模光缆光纤敷设 2.规格:室外 3.敷设方式:桥架内 4.其他:满足招标文件、设计图纸及验收规范要求 | m | 500
本页小计
分部分项工程和单价措施项目清单与计价表
工程名称：7#楼弱电监控工程 | [7 empty] | 第 11 页 共 18 页
序号 | 子目编码 | 子目名称 | 子目特征描述 | 计量单位 | 工程量 | 金额（元）
[6 empty] | 综合单价 | 合价 |  | 其中
[9 empty] | 暂估价 | 规费
19 | 030502010001 | 配线架 | 名称:六类非屏蔽配线架 1、 符合ANSI/TIA/EIA-568-C.2 和ISO/IEC 11801:2008标准的要求； 2、1U高度 标准19英寸机架式传统安装； 3、抗高压阻燃塑胶原材料，防火等级达到符合环保要求 4、可拆卸式线缆托架，保证线缆垂直进线，让理线更牢固、清晰，背面有568B和568A两种打线方式标识卡； 5、 RJ45端口金针：50μ镀金； 6、导线端接次数≥250；可接受：22-26线规规格，插头与插座的插合次数≥1000次； 7、电流功率:1.5Amps； 最小电介值承受功率:1000VAC RMS＠60Hz/min； 8、非屏蔽24口配线架有含模块和空架单独模块安装两种规格供现场选择使用； 9、产品符合ROHS认证并提供证书及该实验室检验报告 10、符合ANSI/TIA-568-C.2-2009信道和永久链路标准并提供第三方测试报 | 个 | 6
本页小计
分部分项工程和单价措施项目清单与计价表
工程名称：7#楼弱电监控工程 | [7 empty] | 第 12 页 共 18 页
序号 | 子目编码 | 子目名称 | 子目特征描述 | 计量单位 | 工程量 | 金额（元）
[6 empty] | 综合单价 | 合价 |  | 其中
[9 empty] | 暂估价 | 规费
告，并加盖生产厂家章； 11、投标时提供：原生产厂家授权和25年售后服务承诺函，加盖原厂章。
20 | 030502017001 | 线管理器 | 1.名称:理线器 2.其他:满足招标文件、设计图纸及验收规范要求 | 个 | 6
本页小计
分部分项工程和单价措施项目清单与计价表
工程名称：7#楼弱电监控工程 | [7 empty] | 第 13 页 共 18 页
序号 | 子目编码 | 子目名称 | 子目特征描述 | 计量单位 | 工程量 | 金额（元）
[6 empty] | 综合单价 | 合价 |  | 其中
[9 empty] | 暂估价 | 规费
21 | 030502009001 | 跳线 | 1.名称:六类非屏蔽跳线 2.规格:2.1、符合ANSI/TIA/EIA-568-C.2 和ISO/IEC 11801:2015标准的要求；采用多股软铜绞合线，100%原厂测试，确保线缆具有高标准的电气性能稳定； 2.2、插拔次数≥1000次； 2.3、跳线水晶头与多股线需有注塑式PVC护套包裹，防松脱，并有水晶头弹片回包片，保护水晶头弹片不被弯折，确保电缆和插头的可靠性和链接稳定性； 2.4、跳线缆材上具有清晰的米标和类型印字； 2.5、水晶头采用50μ镀金三叉RJ45插头，确保镀金簧片与导体可靠接触，采用组合式设计，内置穿线过渡件，确保电缆导线在水晶头内部接纽最小，有效提高了跳线的串扰余量，可提供高达250MHz的带宽； 2.6、可提供7种不同颜色和长度选择； 2.8、符合ANSI/TIA-568-C.2-2009信道六连接点和三连接点 | 条 | 84
本页小计
分部分项工程和单价措施项目清单与计价表
工程名称：7#楼弱电监控工程 | [7 empty] | 第 14 页 共 18 页
序号 | 子目编码 | 子目名称 | 子目特征描述 | 计量单位 | 工程量 | 金额（元）
[6 empty] | 综合单价 | 合价 |  | 其中
[9 empty] | 暂估价 | 规费
信道标准并提供第三方测试报告和UTP六类标准跳线检验报告，并加盖生产厂家章； 2.9、投标时提供：原生产厂家授权和25年售后服务承诺函，加盖原厂公章。 3.其他:满足招标文件、设计图纸及验收规范要求
22 | 030501012001 | 交换机 | 名称:24口POE网络交换机 1、配置：可用千兆PoE电口数量≥24，千兆光口数量≥2 2、提供CQC认证证书 3、交换容量：336Gbps 4、包转发率：126Mpps 5、支持自适应802.3af/at供电标准，整机最大输出功率≥370W，支持POE 过载保护/过压保护功能，支持POE上电/下电功率管理功能，支持POE看门狗功能 6、支持链路聚合、QoS、STP/RSTP、端口镜像、端口隔离、风暴抑制功能 | 台 | 4
本页小计
分部分项工程和单价措施项目清单与计价表
工程名称：7#楼弱电监控工程 | [7 empty] | 第 15 页 共 18 页
序号 | 子目编码 | 子目名称 | 子目特征描述 | 计量单位 | 工程量 | 金额（元）
[6 empty] | 综合单价 | 合价 |  | 其中
[9 empty] | 暂估价 | 规费
23 | 030501012003 | 交换机 | 1.名称:中心汇聚网络交换机 1、配置：可用千兆光接口数量≥24，非复用万兆光接口数量≥4 2、支持独立的console管理串口 3、交换容量：672Gbps/6.72Tbps 4、转发性能：171Mpps/309Mpps 5、支持按端口划分VLAN，支持VLAN TRUNK 6、支持 IPv4/IPv6 静态路由，支持 ND、Pingv6、Telnetv6、FTPv6、TFTPv6、ICMPv6 7、支持广播风暴抑制 8、支持基于源MAC地址、目的MAC地址的ACL 9、支持端口镜像 10可以为远程连接用户提供访问控制，拒绝未通过验证的连接 11、提供工信部入网许可证，入网检测报告证明及CQC认证证书 | 台 | 1
本页小计
分部分项工程和单价措施项目清单与计价表
工程名称：7#楼弱电监控工程 | [7 empty] | 第 16 页 共 18 页
序号 | 子目编码 | 子目名称 | 子目特征描述 | 计量单位 | 工程量 | 金额（元）
[6 empty] | 综合单价 | 合价 |  | 其中
[9 empty] | 暂估价 | 规费
24 | 030501012002 | 交换机 | 名称:8口POE百兆工业级交换机 1、工业级收发器，≥8个10/100Base-TX以太网端口（PoE+），SFP接口LC光口、单模单纤、10公里、导轨式、DC12~58V双直流供电，含电源适配器，含交换机原厂千兆单模光模块1对，1310nm，距离10公里。 3.其他:满足招标文件、设计图纸及验收规范要求 | 台 | 2
25 | 030502001001 | 机柜、机架 | 1.名称:壁挂机柜 2.规格:600*500*450 3.其他:满足招标文件、设计图纸及验收规范要求 | 台 | 4
26 | 030411006001 | 接线盒 | 1.名称:接线盒 2.材质:JDG 3.规格:86型 4.安装形式:吊顶内 | 个 | 85
27 | 030404035001 | 插座 | 1.名称:PDU插排 2.规格:10位五孔 | 个 | 4
28 | 030502010002 | 配线架 | 1.名称:12口光纤配线架 2. 兼容LC/FC/SC/ST四种常用适配器，不含适配器； 3. 支持左右进线及左右出线，在光缆光纤的任何路径，均能满足光纤的圆滑过渡（弯曲半径要求大于30mm） 4. 成端容量（1U空间）： | 个 | 4
本页小计
分部分项工程和单价措施项目清单与计价表
工程名称：7#楼弱电监控工程 | [7 empty] | 第 17 页 共 18 页
序号 | 子目编码 | 子目名称 | 子目特征描述 | 计量单位 | 工程量 | 金额（元）
[6 empty] | 综合单价 | 合价 |  | 其中
[9 empty] | 暂估价 | 规费
29 | 030502009002 | 跳线 | 1.名称:单模光纤跳线 2.规格:3m 3.其他:满足招标文件、设计图纸及验收规范要求 | 条 | 12
30 | 011615001001 | 开孔（打洞） | 1.结构楼板打洞 2.水泥封堵 3.其他:满足招标文件、设计图纸及验收规范要求 | 个 | 11
31 | 011606003001 | 天棚面龙骨及饰面拆除 | 1.石膏板吊顶拆除 2.建筑垃圾外运消纳 3.运距：根据项目情况自行考虑 | m2 | 12.24
32 | 030703007001 | 碳钢风口、散流器、百叶窗 | 1.名称：铝合金检修口 2.规格：600*600 3.其他:满足招标文件、设计图纸及验收规范要求 | 个 | 34
33 | 030502007001 | 光缆 | 1.名称:光缆 2.规格:12芯 3.敷设方式:管内敷设 4.其他:满足招标文件、设计图纸及验收规范要求 | m | 120
34 | 030413001001 | 铁构件 | 1.名称：角铁支架 2.除锈等级：轻锈 3.刷油类别：防锈漆两遍、调和漆两遍 4.其他:满足招标文件、设计图纸及验收规范要求 | kg | 645
35 | 011612001001 | 监控配管拆除 | 1.人工拆除、垃圾装袋 2.其他:满足招标文件、设计图纸及验收规范要求 | m | 300
本页小计
分部分项工程和单价措施项目清单与计价表
工程名称：7#楼弱电监控工程 | [7 empty] | 第 18 页 共 18 页
序号 | 子目编码 | 子目名称 | 子目特征描述 | 计量单位 | 工程量 | 金额（元）
[6 empty] | 综合单价 | 合价 |  | 其中
[9 empty] | 暂估价 | 规费
36 | 011612001002 | 监控视频线配线拆除 | 1.监控视频线配线拆除 2.其他:满足招标文件、设计图纸及验收规范要求 | m | 2000
37 | 010103002001 | 垃圾外运及消纳 | 1、运距在30Km以内，符合北京市环保标准，消纳处理 | m3 | 30
38 | 031101001001 | 开关电源设备 | 1.名称:开关电源 2.类别:AC24V 3A 3.其他:满足招标文件、设计图纸及验收规范要求 | 台 | 4
39 | 030502014001 | 光纤连接 | 1.名称:光纤熔接 2.规格:含耦合器 3.其他:满足招标文件、设计图纸及验收规范要求 | 芯 | 96
40 | 030502016001 | 布放尾纤 | 1.名称:LC尾纤 2.规格:万兆单模，1米 3.安装方式:熔接 | 根 | 96
分部小计
措施项目
分部小计
本页小计
合 计

## 4.10-2 材料和工程设备暂估价表
材料和工程设备暂估价表
工程名称：7#楼弱电监控工程 |  |  |  | 第 1 页 共 1 页
序号 | 材料(设备)名称、规格、型号 | 计量单位 | 暂估单价（元） |  | 备注
注：投标人应将上述材料、工程设备暂估单价计入工程量清单综合单价报价中。